## BOM_Board1_Schematic1_2025-06-2
Quantity | Designator | Footprint | Value | Manufacturer
8 | C1,C3,C13,C16,C17,C18,C19,C20 | c1206-nsk | 100nF | SAMSUNG(三星)
5 | C2,C4,C5,C6,C7 | c1206-nsk | 22uF | Chinocera(华瓷)
2 | C8,C9 | CAP-SMD_BD8.0-L8.3-W8.3-FD | 220uF | ROQANG(容强)
4 | C10,C11,C14,C21 | c1206-nsk | 1uF | SAMSUNG(三星)
1 | C12 | c1206-nsk | 10uF | Chinocera(华瓷)
1 | C22 | CAP-SMD_L3.2-W1.6-RD | 47uF | Kyocera AVX
2 | C23,C24 | c1206-nsk | 1nF | FH(风华)
1 | CN1 | CONN-SMD_2P-P1.25-HC-1.25-2PWT |  | HCTL(华灿天禄)
1 | D1 | SMA_L4.3-W2.6-LS5.2-RD |  | MDD
1 | D2 | SMA_L4.2-W2.6-LS5.3-RD |  | MDD(辰达半导体)
1 | DC1 | DC-2.0
3 | H1,H2,H3 | HDR-TH_4P-P2.54-V-M |  | XFCN(兴飞)
1 | LED5 | LED-TH_SLD1388DRA1GD |  | SUNLIGHT(光华)
1 | R1 | R1206-NSK | 51kΩ | UNI-ROYAL(厚声)
1 | R2 | R1206-NSK | 68kΩ | UNI-ROYAL(厚声)
1 | R3 | R1206-NSK | 15kΩ | FH(风华)
1 | R4 | R1206-NSK | 6.8kΩ | UNI-ROYAL(厚声)
6 | R5,R8,R9,R15,R16,R18 | R1206-NSK | 10kΩ | UNI-ROYAL(厚声)
1 | R6 | RES-ADJ-TH_RV09
2 | R7,R10 | R1206-NSK | 0Ω | UNI-ROYAL(厚声)
4 | R11,R12,R13,R14 | R1206-NSK | 1kΩ | UNI-ROYAL(厚声)
3 | SW1,SW2,SW3 | SW-SMD_L6.0-W3.5-LS8.2 |  | G-Switch(品赞)
1 | U1 | SOT-23-5_L3.0-W1.7-P0.95-LS2.8-BR |  | 西安航天民芯
1 | U2 | SOT-23-6_L2.9-W1.6-P0.95-LS2.8-BL |  | 西安航天民芯
2 | U3,U4 | IND-SMD_L4.4-W4.2 | 4.7uH | APV(爱普微)
1 | U5 | DIP-40_L20.32-W51.66-P2.54-LS15.24 |  | 立创开发板
1 | U6 | SOIC-24_L15.4-W7.5-P1.27-LS10.3-TL |  | HTCSEMI(海天芯)
1 | U7 | INMP441_6P
1 | U8 | HDR-TH_8P-P2.54-V-M
1 | U9 | GY-LSM6DS3
4 | U10,U11,U12,U13 | LED-SMD_4P-L5.0-W5.0-TL
1 | U14 | ESOP-8_L4.9-W3.9-P1.27-LS6.0-BL-EP-1
4 | U15,U16,U17,U18 | LED1206-RD